## Sheet1
附件1：自剑中心五项基地自动遛马机专用动力构件清单和技术要求
序号 | 产品名称 | 数量 | 功能 | 性能要求
1 | 自动遛马机专用动力电机 | 1 | 描述 | 三相和单相异步电动机，全封闭，带外部风扇通风，笼型转子压铸铝合金或铝，绝缘等级F，防护等级IP55。
|  |  | 基本参数 | 电机品牌：不限 强制认证：欧盟CE认证（代码：EN60034-1） 电机功率：750瓦 额定电压：220V-250V，50HZ （两相电） 绝缘等级：F/B 效能级别：IE2或者 IE3 工作温度（最高）：50℃ 转速（转速/分钟）：1500转 防护级别：IP55
|  |  | 产品符合以下相关CE执行标准 | 旋转电机通用规范： CEI EN 60034-1 IEC 60034-1 旋转电机（不包括牵引车辆电机）损耗和效率执行标准：CEI EN 60034-2-1 IEC 60034-2-1 旋转电机保护等级执行标准：CEI EN 60034-5 IEC 60034-5 电机冷却系统执行标准： CEI EN 60034-6 IEC 60034-6 安装位置和安装类型标准：CEI EN 60034-7 IEC 60034-7 旋转电机的标记端子和旋转方向执行标准：CEI 2-8 IEC 60034-8 噪声限值： CEI EN 60034-9 IEC 60034-9 电机振动值要求执行标准：CEI EN 60034-14 IEC 60034-14 电源供电的交流电动机的效率等级： (IE条例) CEI EN 60034-30-1 IEC 60034-30-1 旋转电机的尺寸和额定功率：EN 50347 IEC 60072 低压公用电网额定电压：CEI 8-6 IEC 60038
|  |  | 外壳规格 | 压铸铝合金，应具高抗拉强度和耐腐蚀性 安装底座范围；56-160 吊环尺寸：100mm 安装脚： 端到端56-63 在接线盒内配接地夹且电机外壳上可选择外部接地连接
|  |  | 电机动力轴 | C40钢或类似材料；尺寸，标准化输出轴和键符合IEC60072-1标准；轴端带有驱动侧的螺纹孔
|  |  | 转子 | 转子为鼠笼式压铸铝或铝合金。铝合金（silumin）用于单相电动机增加起动转矩。转子的角度、槽数和几何形状根据定子槽数和电机极性进行设计，以确保最正常的运行,即使在变速应用中，减少转矩脉冲现象，对电机的正确操作和运行噪音的原因。动态执行：符合ISO 2373标准等级G6.3的正常振动。能够根据要求增加平衡（等级G2.3）
|  |  | 定子和绕组 | 具有可控磁性的叠片。所有TS电机均采用低损耗磁性叠片。所有TH和TP电机均采用极低损耗隔离磁片。与电机极性相关的适当数量的槽和几何形状，以便操作；绕组采用H级G2度玻璃铜制成，能够提供相当大的机械强度和确保有足够的热储备，以减缓电机的老化；要求执行F级绝缘系统；要求在线路末端对所有电气参数进行100%测试。
|  |  | 电机保护罩 | 压铸铝合金，不包括尺寸为160S的B5（铸铁）；带有FM或MS型号的铸铁后护罩制动和逆止装置。
|  |  | 接线盒盖 | 压铸铝合金，所有的接线盒盖都有一个预先定义的较薄截面，以方便使用并允许在风扇或铸铁侧插入电源电缆。
|  |  | 散热风扇 | 带有径向叶片的离心式风扇，可在两个旋转方向上进行冷却，外部键合在非驱动端轴。由负载热塑性塑料制成，适用于正常电机工作温度。对于非常高/低环境温度，或者对于EU ATEX版本，可选择采用铝。
|  |  | 风扇罩 | 由镀锌冲压板制成，形状适当，以避免共振现象并改善空气流动电机外壳。送风格栅的孔尺寸与可接近旋转部件的距离有关，符合UNI EN 294标准的安全要求。
2 | 自动遛马机专用动力控制箱 | 1 | 外壳箱体 | 采用高强度阻燃HDPE材料制作，能够耐低温与高温。背部面板使用碳钢制作，需设计相应易于安装的空位用于装订固定。
|  |  | 基本功能控制 | 1：逆时/顺时/自动方向转换;2：无极速度调节钮;3：启停按钮;4：主电源开关;5：急停按钮
|  |  | 适配跑步机性能参数 | 适用电源电压：220V 50赫兹；速度比调节：0-12mph；双向可调控；配备有紧急制动按钮；主开关电源，调节速度比为0-12mph，调节档为无级变速。
|  |  | 安全设计要求 | 控制元件与动力组织彻底分离，防止漏电危害，具备普通雨水防潮性能。安全防护级别：IP45；适用于温度为T1-T6的环境。
3 | 遛马机专用动力结构 | 1 | 综合参数 | 16米直径马跑步机使用矮塔式设计，前后马匹的前后围挡为10根悬挂式档杆。 动力传输使用3条动力输送带，长时间使用不被损坏。 前后隔离使用“下摆式”安全杆，有效防止马匹受意外伤害。
|  |  | 基座 | 使用不锈钢方钢焊接，外表使用热镀锌处理，具备使用10年以上的防潮防腐性能。 尺寸：120cm*120cm
|  |  | 中心轴 | 中心轴使用150mm直径的热镀锌表面处理动力轴组成，动力臂安装组件使用16mm环装板钻孔焊接，设计合理与焊接需合理，避免金属疲劳效应。
|  |  | 动力悬臂 | 使用50mm*50mm热镀锌方钢制作。
|  |  | 格栅要求 | 格栅使用防腐铝合金导电管组成，能够传输脉冲驱赶电流。且驱赶格栅能够前后灵活摆动，避免马匹不服从，受到伤害。格栅宽度：200cm；铝合金驱赶条数量为10条；直径：35mm
|  |  | 吊臂钢绳 | 使用直径为8mm的304不锈钢钢丝绳做拉力绳与悬挂绳。结构为：双捻多股，拍立方式：西鲁式；捻向：有交互（RHRL）；抗拉强度：1000Mpa
售后服务：3年内保证正常使用，免费保修及更换配件。核心部件3年（电机/框架结构）